## Kosztorys
Rodos 6.8.38.2 [11895]
KOSZTORYS OFERTOWY
Budowa kanalizacji deszczowej w ul. Dworcowej i w ul. Młyńskiej w m. Lubicz Dolny (dz. nr 188, 155/8, 146/5) gm. Lubicz.
Nr poz. | Podstawa | Opis robót | Jm | Ilość | Cena | Wartość
1 | 2 | 3 | 4 | 5 | 6 | 7
I KANALIZACJA SANITARNA
1. ROBOTY DROGOWE
1 | KI | Mechaniczne cięcie asfaltu | m | 217
2 | KNR 2-31 0803/03 | Rozebranie nawierzchni z mieszanek mineralno-bitumicznych - mechanicznie o gr. 3cm, | m2 | 108.5
3 | KNR 2-31 0803/04 | Rozebranie nawierzchni z mieszanek mineralno-bitumicznych - mechanicznie - dodatek za każdy dalszy 1cm powyżej 3cm grubości nawierzchni | m2 | 108.5
4 | KNR 2-31 0801/07 | Rozebranie podbudowy z mas mineralno-bitumicznych, o grub. 4cm - rozbiórka mechaniczna | m2 | 108.5
5 | KNR 2-31 0801/08 | Rozebranie podbudowy z mas mineralno-bitumicznych, - rozbiórka mechaniczna dodatek za każdy dalszy 1cm powyżej 4cm grub. podbudowy | m2 | 108.5
6 | KNR 2-31 0802/07 | Rozebranie podbudowy z kruszywa kamiennego o gr. 15cm - rozbiórka mechaniczna | m2 | 108.5
7 | KNR 2-31 0802/08 | Rozebranie podbudowy z kruszywa kamiennego - rozbiórka mechaniczna - dodatek za każdy dalszy 1cm powyżej 15cm gr. podbudowy | m2 | 108.5
8 | KI | Frezowanie nawierzchni asfaltowej | m2 | 490.5
9 | KNR 2-31 0101/01 | Koryta wykonywane na całej szerokości jezdni i chodników -mechanicznie, głębokości 20 cm, kategoria gruntu I-IV | m2 | 108.5
10 | KNR 2-31 0101/02 | Koryta wykonywane na całej szerokości jezdni i chodników -mechanicznie, dodatek za każde dalsze 5 cm powyżej głębokości 20cm kategoria gruntu I-IV | m2 | 108.5
11 | KNR 2-31 0103/04 | Profilowanie i zagęszczanie podłoża pod warstwy konstrukcyjne nawierzchni wykonywane mechanicznie w gruncie kategorii I-IV | m2 | 108.5
12 | KNR 2-31 0114/06 | Warstwa wzmacniająca( piasek stabilizowany cementem 1,5-2,5 Mpa) grubość 15 cm, po zagęszczeniu. | m2 | 108.5
13 | KNR 2-31 0114/05 | Podbudowa z kruszywa kamiennego łamanego, o frakcji 0-31,5 mm, stabilizowane mechanicznie, grubość 22 cm,po zagęszczeniu. | m2 | 108.5
14 | KNR 2-31 0313/01 | Nawierzchnia z betonu asfaltowego - warstwa wiążąca , gr. warstwy 7cm | m2 | 108.5
15 | KNR 2-31 0314/01 | Nawierzchnia z betonu asfaltowego - warstwa ścieralna , gr. warstwy 4 cm | m2 | 108.5
1. ROBOTY DROGOWE
2. ROBOTY ZIEMNE
16 | KNR 2-01 0220/06 | Wykopy oraz przekopy wykonywane koparkami chwytakowymi na odkład - pojemność chwytaka 1,20m3, grunt kat.III | m3 | 292.21
17 | KNR 2-01 0319/02 | Wykopy liniowe o ścianach pionowych w gruntach nawodnionych kategorii III-IV | m3 | 73.05
18 | KNR 2-01 0324/02 | Pełne umocnienie palami szalunkowymi (wypraskami) pionowych ścian wykopów liniowych w gruntach nawodnionych kategorii III-IV o głębokości do 3m wraz z rozbiórką | m2 | 339.6
19 | KNR 2-01 0327/08 | Umocnienie ścian wykopów o głębokości do 3m, w gruntach nawodnionych kategorii III-IV pod studnie kanalizacyjne i wpusty deszczowe palami szalunkowymi stalowymi | m2 | 255.96
20 | KNR 2-01 0206/04 | Roboty ziemne wykonywane koparkami podsiębiernymi z transportem urobku samochodami samowyładowczymi na odległość do 1,0km - koparki o pojemności łyżki 0,60m3, grunt kat.III | m3 | 365.26
21 | KNR 2-01 0214/04 | Nakłady uzupełniające do tablic 0201-0213 za każde dalsze rozpoczęte 0,5km odległości transportu ponad 1km samochodami samowyładowczymi na odległość ponad 1km po drogach utwardzonych, grunt kat.III-IV | m3 | 365.26
2. ROBOTY ZIEMNE
3. ZASYPANIE WYKOPÓW
22 | KNR 2-01 0212/07 | Roboty ziemne wykonywane koparkami podsiębiernymi z transportem urobku samochodami samowyładowczymi na odległość do 1km, lecz z ziemi uprzednio zmagazynowanej w hałdach - koparki o pojemności łyżki 0,60m3, grunt kat.I-III | m3 | 346.41
23 | KNR 2-01 0214/04 | Nakłady uzupełniające za każde dalsze rozpoczęte 0,5km odległości transportu ponad 1km samochodami samowyładowczymi na odległość ponad 1km po drogach utwardzonych, grunt kat.III-IV | m3 | 346.41
24 | KNR 2-01 0230/01 | Zasypanie wykopów spycharkami z przemieszczeniem gruntu kat.I-III na odległość do 10m | m3 | 305.41
25 | KNR 2-01 0320/05 | Zasypywanie wykopów liniowych o ścianach pionowych szerokości 0,8-1,5m i głębokości do 3m w gruncie kat.III-IV | m3 | 41
26 | KNR 2-01 0236/01 | Zagęszczenie ubijakami mechanicznymi, grunt sypki kat.I-III | m3 | 346.41
3. ZASYPANIE WYKOPÓW
4. ROBOTY MONTAŻOWE
27 | KNR 2-18 0501/03 | Podłoża pod kanały z materiałów sypkich o grubości 20cm | m2 | 102.5
28 | KNR-W 2-18 0408/03 | Kanały z rur PVC o średnicy zewnętrznej 200mm łączone na wcisk | m | 35
29 | KNR-W 2-18 0408/05 | Kanały z rur PVC o średnicy zewnętrznej 315mm łączone na wcisk | m | 67.5
30 | KNR 2-18 0804/02 | Próba szczelności kanałów rurowych o średnicy nominalnej 200mm | m | 35
31 | KNR 2-18 0804/04 | Próba szczelności kanałów rurowych o średnicy nominalnej 315mm | m | 67.5
32 | KNR 2-18 0613/03 | Studnie rewizyjne w gotowym wykopie z kręgów betonowych o średnicy 1200mm i głębokości 3m | szt | 4
33 | KNR 2-18 0613/04 | Studnie rewizyjne w gotowym wykopie z kręgów betonowych o średnicy 1200mm - za każde 0,5m różnicy głębokości studni | m głęb | -2
34 | KNR 2-18 0712/10 | Dwukrotna izolacja zewnętrznych powierzchni rur betonowych i żelbetowych, o średnicy 1200mm | m | 9.5
35 | KNR 2-18 0712/06 | Dwukrotna izolacja abizolem zewnętrznych powierzchni rur betonowych i żelbetowych o średnicy 500mm | m | 11.4
36 | KNR 2-18 0712/06 | Dwukrotna izolacja abizolem zewnętrznych powierzchni rur betonowych i żelbetowych o średnicy 500mm | m | 11.4
37 | KNR 2-18W 0421/03 | Kształtki PCW kanalizacji zewnętrznej, jednokielichowe łączone na wcisk, o średnicy zewnętrznej 200mm - trójnik 200/200 mm | szt | 1
38 | KI | Obsługa geodezyjna | kpl | 1
39 | KI | Kamerowanie kanalizacji grawitacyjnej | kpl | 1
40 | KNR 2-01 0607/04 | Igłofiltry o średnicy do 50mm wpłukiwane w grunt bezpośrednio z obsypką do głębokości 4m | szt | 170
41 | KNR 2-01 0616/02 | Rurociągi tymczasowe z rur stalowych kołnierzowych o średnicy nominalnej 150mm | m | 100
42 | KI | Pompowanie wody z igłofiltrów agregatem - pompowo próżniowym AJ 80. | mg | 144
43 | KNR 4-01 0208/02 | Przebicie otworów o powierzchni do 0,05m2 w elementach z betonu żwirowego o grubości 20cm | szt | 1
44 | KNR 2-18 0625/02 | Studzienka ściekowa uliczna prefabrykowana betonowa o średnicy 500mm z osadnikiem bez syfonu | szt | 4
45 | KI | Montaż odwodnienia liniowego | m | 6
46 | Kalkulacja indywidualna | Montaż kraty stalowej,otwieralnej na wylocie rury Dn 315 mm | szt | 1
47 | Kalkulacja indywidualna | Montaż studzienki wielofunkcyjnej, przy odwodnieniu liniowym | kpl | 1
48 | Kalkulacja indywidualna | Wykonanie kaskad zewnętrznych przy studniach kanalizacyjnychD2-3kpl.,D3,D4 | kpl | 5
4. ROBOTY MONTAŻOWE
KANALIZACJA SANITARNA
Razem k.b.
Podatek VAT 23%
Ogółem