## Kosztorys
Rodos 6.8.38.2 [11895]
KOSZTORYS OFERTOWY
Budowa kanalizacji deszczowej w ul.Lipowej w m. Lubicz Dolny( dz. nr 269/5, 277/15, 270/7) gm. Lubicz.
Nr poz. | Podstawa | Opis robót | Jm | Ilość | Cena | Wartość
1 | 2 | 3 | 4 | 5 | 6 | 7
I. KANALIZACJA DESZCZOWA
1. ROBOTY DROGOWE
1 | KI | Mechaniczne cięcie asfaltu | m | 207
2 | KNR 2-31 0803/03 | Rozebranie nawierzchni z mieszanek mineralno-bitumicznych - mechanicznie o gr. 3cm, | m2 | 207
3 | KNR 2-31 0803/04 | Rozebranie nawierzchni z mieszanek mineralno-bitumicznych - mechanicznie - dodatek za każdy dalszy 1cm powyżej 3cm grubości nawierzchni | m2 | 207
4 | KNR 2-31 0801/07 | Rozebranie podbudowy z mas mineralno-bitumicznych, o grub. 4cm - rozbiórka mechaniczna | m2 | 207
5 | KNR 2-31 0801/08 | Rozebranie podbudowy z mas mineralno-bitumicznych, - rozbiórka mechaniczna dodatek za każdy dalszy 1cm powyżej 4cm grub. podbudowy | m2 | 207
6 | KNR 2-31 0807/03 | Rozebranie nawierzchni z polbruku, na podsypce cementowo-piaskowej z wypełnieniem spoin zaprawą cementową | m2 | 1.5
7 | KNR 2-31 0804/03 | Rozebranie nawierzchni z tłucznia kamiennego, gr. podbudowy 15cm - rozbiórka mechaniczna | m2 | 48
8 | KNR 2-31 0804/04 | Rozebranie nawierzchni z tłucznia kamiennego, - dodatek za każdy dalszy 1cm ponad 15cm grubości podbudowy - rozbiórka mechaniczna | m2 | 48
9 | KNR 2-31 0802/07 | Rozebranie podbudowy z kruszywa kamiennego o gr. 15cm - rozbiórka mechaniczna | m2 | 255
10 | KNR 2-31 0802/08 | Rozebranie podbudowy z kruszywa kamiennego - rozbiórka mechaniczna - dodatek za każdy dalszy 1cm powyżej 15cm gr. podbudowy | m2 | 255
11 | KNR 2-31 0813/03 | Rozebranie krawężników betonowych o wymiarach 15x30cm, na podsypce cementowo-piaskowej | m | 4.5
12 | KNR 2-31 0812/03 | Rozebranie ław pod krawężniki z betonu | m3 | 0.4
13 | KNR 2-31 0101/01 | Koryta wykonywane na całej szerokości jezdni i chodników -mechanicznie, głębokości 20 cm, kategoria gruntu I-IV | m2 | 256.5
14 | KNR 2-31 0101/02 | Koryta wykonywane na całej szerokości jezdni i chodników -mechanicznie, dodatek za każde dalsze 5 cm powyżej głębokości 20cm kategoria gruntu I-IV | m2 | 256.5
15 | KNR 2-31 0103/04 | Profilowanie i zagęszczanie podłoża pod warstwy konstrukcyjne nawierzchni wykonywane mechanicznie w gruncie kategorii I-IV | m2 | 256.5
16 | KNR 2-31 0401/02 | Rowki w gruncie kategorii III-IV o wymiarach 20x20cm pod krawężniki i ławy krawężnikowe | m | 4.5
17 | KNR 2-31 0402/04 | Ława pod krawężniki betonowa z oporem | m3 | 0.4
18 | KNR 2-31 0403/05 | Krawężniki betonowe o wymiarach 12x25cm wtopione na podsypce cementowo-piaskowej | m | 4.5
19 | KNR 0-11 0317/02 | Nawierzchnie z kostki betonowej POLBRUK typu 20 grubości 80mm na podsypce cementowo-piaskowej grubości 50mm z wypełnieniem spoin zaprawą cementową | m2 | 1.5
20 | KNR 0-11 0317/08 | Dodatek za 1cm różnicy grubości podsypki ponad 50mm przy wykonywaniu nawierzchni z kostki "POLBRUK" | m2 | 1.5
21 | KNR 2-31 0114/05 | Podbudowa z kruszywa łamanego, warstwa dolna o gr. po zagęszczeniu 15cm | m2 | 256.5
22 | KNR 2-31 0114/06 | Podbudowa z kruszywa łamanego, warstwa dolna - dodatek za każdy dalszy 1cm powyżej 15cm | m2 | 256.5
23 | KNR 2-31 0114/07 | Podbudowa z kruszywa łamanego, warstwa górna o gr. po zagęszczeniu 8cm | m2 | 256.5
24 | KNR 2-31 0114/08 | Podbudowa z kruszywa łamanego, warstwa górna - dodatek za każdy dalszy 1cm powyżej 8cm | m2 | 256.5
25 | KNR 2-31 0313/01 | Nawierzchnia z mieszanek asfaltu lanego - warstwa wiążąca - mieszanka grysowa, gr. warstwy 2cm | m2 | 207
26 | KNR 2-31 0313/02 | Nawierzchnia z mieszanek asfaltu lanego - warstwa wiążąca - mieszanka grysowa, - dodatek za każdy dalszy 1cm powyżej 2cm grub. warstwy | m2 | 207
27 | KNR 2-31 0314/01 | Nawierzchnia z mieszanek asfaltu lanego - warstwa ścieralna - mieszanka grysowa, gr. warstwy 2cm | m2 | 207
28 | KNR 2-31 0314/02 | Nawierzchnia z mieszanek asfaltu lanego - warstwa ścieralna - mieszanka grysowa, - dodatek za każdy dalszy 1cm powyżej 2cm grub. warstwy | m2 | 207
29 | KNR 2-31 0204/03 | Nawierzchnie z tłucznia kamiennego - warstwa dolna z tłucznia, gr. warstwy po zgęszczeniu 10cm | m2 | 48
30 | KNR 2-31 0204/04 | Nawierzchnie z tłucznia kamiennego - warstwa dolna z tłucznia, - dodatek za każdy dalszy 1cm powyżej 10cm | m2 | 48
31 | KNR 2-31 0204/05 | Nawierzchnie z tłucznia kamiennego - warstwa górna z tłucznia, gr. warstwy po zgęszczeniu 7cm | m2 | 48
32 | KNR 2-31 0204/06 | Nawierzchnie z tłucznia kamiennego - warstwa górna z tłucznia, - dodatek za każdy dalszy 1cm powyżej 7cm | m2 | 48
1. ROBOTY DROGOWE
2. WYKONANIE WYKOPÓW
33 | KNR 2-01 0220/06 | Wykopy oraz przekopy wykonywane koparkami chwytakowymi na odkład - pojemność chwytaka 1,20m3, grunt kat.III | m3 | 281.53
34 | KNR 2-01 0317/05 | Wykopy liniowe o szerokości 0,8-1,5m o ścianach pionowych (w gruntach suchych), z wydobyciem urobku łopatą lub wyciągiem ręcznym, wykopy o głębokości do 3,0m grunt kat. III-IV | m3 | 70.38
35 | KNR 2-01 0326/08 | Umocnienie ścian wykopów pod wpusty deszczowe i studnie kanalizacyjne (wraz z rozbiórką) palami szalunkowymi stalowymi - wykopy o głębokości do 3m, w gruntach suchych kat. III-IV | m2 | 180.16
36 | KNR 2-01 0322/02 | Pełne umocnienie (z rozbiórką) palami szalunkowymi (wypraskami) w gruncie suchym pionowych ścian wykopów liniowych o szerokości do 1m i głębokości do 3m w gruncie kat.III-IV | m2 | 412.54
37 | KNR 2-01 0206/04 | Roboty ziemne wykonywane koparkami podsiębiernymi z transportem urobku samochodami samowyładowczymi na odległość do 1,0km - koparki o pojemności łyżki 0,60m3, grunt kat.III | m3 | 351.91
38 | KNR 2-01 0214/04 | Nakłady uzupełniające do tablic 0201-0213 za każde dalsze rozpoczęte 0,5km odległości transportu ponad 1km samochodami samowyładowczymi na odległość ponad 1km po drogach utwardzonych, grunt kat.III-IV | m3 | 351.91
2. WYKONANIE WYKOPÓW
3. ZASYPANIE WYKOPÓW
39 | KNR 2-01 0212/07 | Roboty ziemne wykonywane koparkami podsiębiernymi z transportem urobku samochodami samowyładowczymi na odległość do 1km, lecz z ziemi uprzednio zmagazynowanej w hałdach - koparki o pojemności łyżki 0,60m3, grunt kat.I-III | m3 | 339.7
40 | KNR 2-01 0214/04 | Nakłady uzupełniające do tablic 0201-0213 za każde dalsze rozpoczęte 0,5km odległości transportu ponad 1km samochodami samowyładowczymi na odległość ponad 1km po drogach utwardzonych, grunt kat.III-IV | m3 | 339.7
41 | KNR 2-01 0320/05 | Zasypywanie wykopów liniowych o ścianach pionowych szerokości 0,8-1,5m i głębokości do 3m w gruncie kat.III-IV | m3 | 59
42 | KNR 2-01 0230/01 | Zasypanie wykopów spycharkami z przemieszczeniem gruntu kat.I-III na odległość do 10m | m3 | 280.7
3. ZASYPANIE WYKOPÓW
4. ROBOTY MONTAŻOWE
43 | KNR 2-18 0501/03 | Podłoża pod kanały z materiałów sypkich o grubości 20cm | m2 | 147.5
44 | KNR-W 2-18 0408/03 | Kanały z rur PVC o średnicy zewnętrznej 200mm łączone na wcisk | m | 62.5
45 | KNR-W 2-18 0408/03 | Kanały z rur PVC o średnicy zewnętrznej 200mm łączone na wcisk | m | 79.5
46 | KNR-W 2-18 0408/02 | Kanały z rur PVC o średnicy zewnętrznej 160mm łączone na wcisk | m | 5.5
47 | KNR 2-18 0625/02 | Studzienka ściekowa uliczna prefabrykowana betonowa, o średnicy 500mm z osadnikiem bez syfonu | szt | 2
48 | KNR 2-18 0712/06 | Dwukrotna izolacja abizolem zewnętrznych powierzchni rur żelbetowych, o średnicy 500mm | m | 4.8
49 | KNR 2-18 0613/01 | Studnie rewizyjne w gotowym wykopie z kręgów betonowych o średnicy 1000mm i głębokości 3m | studnię | 5
50 | KNR 2-18 0613/02 | Studnie rewizyjne w gotowym wykopie z kręgów betonowych o średnicy 1000mm - za każde 0,5m różnicy głębokości studni | 0,5m | -9.75
51 | KNR 2-18 0712/09 | Dwukrotna izolacja abizolem zewnętrznych powierzchni rur betonowych i żelbetowych o średnicy 1000mm | m | 8.5
52 | KNR 2-18 0804/02 | Próba szczelności kanałów rurowych o średnicy nominalnej 200mm | m | 142
53 | KNR 2-18 0804/01 | Próba szczelności kanałów rurowych o średnicy nominalnej 160mm | m | 5.5
54 | KI | Obsługa geodezyjna | kpl | 1
55 | KNR 4-01 0208/02 | Przebicie otworów o powierzchni do 0,05m2 w elementach z betonu żwirowego o grubości 20cm | szt | 1
56 | Kalkulacja indywidualna | Odwodnienie liniowe | m | 15.5
57 | Kalkulacja indywidualna | Kamerowanie kanalizacji grawitacyjnej | kpl | 1
4. ROBOTY MONTAŻOWE
I. KANALIZACJA DESZCZOWA
Razem k.b.
Podatek VAT 23%
Ogółem