## Przedmiar
Tabela przedmiaru
Przebudowa ul. Rogówskiej w Młyńcu Pierwszym
Nr | Kod pozycji | Numer specyfikacji techn | Opis robót | Jm | Ilość
1 | 2 | 3 | 4 | 5 | 6
ROBOTY PRZYGOTOWAWCZE
1 | kalk. Indywid. | D-00.00.00 | Wykonanie projektu czasowej organizacji ruchu wraz z jej wprowadzeniem i utrzymaniem | kpl | 1
2 | KNNR 1 0111/01 | D-01.01.01 | Roboty pomiarowe przy liniowych robotach ziemnych na drogach w terenie równinnym | km | 0.21
3 | KNR 5-02 0201-03 | D.03.01.00 | Wykonanie przepustów rurą osłonową dwudzielną pod drogami i innymi przeszkodami wykopem otwartym, | m | 42
PODBUDOWY
4 | KNR 2-31 0102-01 | D-04.01.01 | Wykonanie koryta na poszerzeniach jezdni w gruncie kat. II-IV - 10 cm głębokości koryta | m2 | 210
5 | KNR 2-31 0102-02 | D-04.01.01 | Wykonanie koryta na poszerzeniach jezdni w gruncie kat. II-IV - za każde dalsze 5 cm głębokości koryta | m2 | 210
6 | KNR 2-31 0101-01 | D-04.01.01 | Mechaniczne wykonanie koryta na całej szerokości jezdni i chodników w gruncie kat. I-IV głębokości 20 cm | m2 | 1071
7 | KNR 2-31 0101-02 | D-04.01.01 | Mechaniczne wykonanie koryta na całej szerokości jezdni i chodników w gruncie kat. I-IV - za każde dalsze 5 cm głębokości | m2 | 2142
8 | KNR 2-31 0103-04 | D.04.05.01 | Mechaniczne profilowanie i zagęszczenie podłoża pod warstwy konstrukcyjne nawierzchni w gruncie kat. I-IV | m2 | 1281
9 | KNR 2-31 0114-05 | D.04.04.02 | Podbudowa z kruszywa łamanego - warstwa dolna o grubości po zagęszczeniu 15 cm | m2 | 1071
10 | KNR 2-31 0114-01 | D.04.04.02 | Podbudowa z kruszywa łamanego - warstwa górna o grubości po zagęszczeniu 5 cm | m2 | 1071
11 | KNR AT-03 0202-01 | D.04.03.01 | Mechaniczne oczyszczenie i skropienie emulsją asfaltową na zimno podbudowy tłuczniowej lub z gruntu stabilizowanego cementem; zużycie emulsji 0,8 kg/m2 | m2 | 1071
NAWIERZCHNIE
12 | KNR 2-31 0310-01 | D.05.03.05b | Nawierzchnia z mieszanek mineralno-bitumicznych asfaltowych - warstwa wiążąca AC16W o grubości po zagęszczeniu 4cm | m2 | 1071
13 | KNR AT-03 0202-02 | D.04.03.01 | Mechaniczne oczyszczenie i skropienie emulsją asfaltową na zimno podbudowy lub nawierzchni betonowej/bitumicznej; zużycie emulsji 0,5 kg/m2 | m2 | 1071
14 | KNR 2-31 0310-05 | D.05.03.05a | Nawierzchnia z mieszanek mineralno-bitumicznych asfaltowych- warstwa ścieralna AC 11S o grubości po zagęszczeniu 3cm | m2 | 1050
15 | KNR AT-03 0202-02 | D.05.03.05a | Skropienie nawierzchni asfaltem - zabezpieczenia krawędzi zewnętrznych warstw asfaltowych | m2 | 42
16 | KNNR 6 0204/06 | D.04.04.02 | Nawierzchnia z tłucznia kamiennego - warstwa górna z tłucznia - grubość po zagęszczeniu 7 cm - pobocze | m2 | 210
17 | KNR 2-31 0204-06 | D.04.04.02 | Nawierzchnia z tłucznia kamiennego - warstwa górna z tłucznia - każdy dalszy 1 cm grubość po zagęszczeniu | m2 | 1680
18 | kalk. Indyw. | D.05.03.05a | Wykonanie połączenia technologicznego poprzecznego istniejącej nawierzchni asfaltowej z nową nawierzchnią | m | 5
DOKUMENTACJA POWYKONAWCZA
19 | kalk. Indyw. | GG.00-12.01 | Pomiar powykonawczy geodezyjny i dokumentacja powykonawcza | kpl | 1

## Spis dzialow
SPIS DZIAŁÓW PRZEDMIARU
Przebudowa ul. Rogówskiej w Młyńcu Pierwszym
Nr | Nazwa działu
1 | 2
1 | ROBOTY PRZYGOTOWAWCZE
2 | PODBUDOWY
3 | NAWIERZCHNIE
4 | DOKUMENTACJA POWYKONAWCZA