## PRZEDMIAR
PRZEDMIAR
#REF!
Lp. | Podstawa | Nr spec.techn. | Opis i wyliczenia | j.m. | ILOŚĆ
ZŁOTORIA ETAP - 1
1 | CPV 45100000-8 |  | RROBOTY PRZYGOTOWAWCZE
1 | BCD-10.10.01p | D-10.10.01p i D.00.00.00 | Wykonanie projektu czasowej organiacji ruchu wraz z jej wprowadzeniem i utrzymaniem.
d.1
|  |  | 1 | kpl. | 1
2 | KNNR 1 0111-01 | D-01.01.01 | Roboty pomiarowe przy liniowych robotach ziemnych - trasa dróg w terenie równinnym
d.1
|  |  | 0.67 | km | 0.67
3 | KNR-W 2-19 0119-01 | D-01.03.04 | Zabezpieczenie istniejących lini kablowych rurami ochronnymidwudzielna typu "AROT" A110 PS
d.1
|  |  | 357.2 | m | 357.2
2 | CPV 45111300-1 |  | ROBOTY ROZBIÓRKOWE
4 | KNNR 6 0702-08 | D-01.02.04 | Pionowe znaki drogowe - zdjęcie znaków lub drogowskazów
d.2
|  |  | 2 | szt. | 2
5 | BCD D-01 01.03.02-25 | D-01.02.04 | Rozebranie słupków do znaków drogowych
d.2
|  |  | 1 | szt. | 1
6 | KNNR 6 0803-02 | D-01.02.04 | Ręczne rozebranie nawierzchni z kostki kamiennej nieregularnej na podsypce cementowo-piaskowej
d.2
|  |  | 2 | m2 | 2
7 | KNNR 6 0801-02 | D-01.02.04 | Rozebranie podbudowy z kruszywa gr. 10 cm mechanicznie
d.2
|  |  | 244 | m2 | 244
8 | KNNR 6 0805-08 | D-01.02.04 | Rozebranie nwierzchni chodników i zjazdów kostki betonowej na podsypce cementowo-piaskowej
d.2
|  |  | 242 | m2 | 242
9 | KNNR 6 0801-06 | D-01.02.04 | Rozebranie podbudowy z betonu gr. 15 cm mechanicznie
d.2
|  |  | 244 | m2 | 244
10 | KNNR 6 0806-02 | D-01.02.04 | Rozebranie krawężników betonowych i obrzeży na podsypce cementowo-piaskowej
d.2
|  |  | 421 | m | 421
11 | KNR 4-04 1103-04 | D-01.02.04 | Wywiezienie gruzu z terenu rozbiórki przy mechanicznym załadowaniu i wyładowaniu samochodem samowyładowczym -
d.2
|  |  |  | m3 | 107.75
3 | CPV 45111000-8 |  | ROBOTY ZIEMNE
12 | BCD-I D-02.01.01.10.14.06 | D-02.01.01 | Wykopy wykonywane mechanicznie w gruntach kat. III-IV z transportem urobku
d.3
|  |  | 208 | m3 | 208
13 | BCD-I D-02.03.01.10.14.05 | D-02.03.01 | Nasypy wykonywane mechanicznie z gruntów kat. I-II z transportem urobku na nasyp samochodami wraz z formowaniem i zagęszczeniem nasypu i zwilżeniem w miarę potrzeby warstw zagęszczanych wodą
d.3
|  |  | 178 | m3 | 178
4 | CPV 45111000-8; CPV 45233000-9 |  | PODBUDOWY
14 | KNNR 6 0102-03 | D-04.01.01 | Koryta gł. 41 cm wykonywane w gruntach kat. II-IV na szerokości jezdni, wyspy i zjazdów:
d.4
|  |  |  | m2 | 4073
15 | KNNR 6 0101-02 | D-04.01.01 | Koryta wykonywane mechanicznie gł. 25 cm w gruncie kat. II-VI na całej szerokości poboczy, krawęznika i obrzeży:1200+(758+1750)*0,15+153*0,08
d.4
|  |  |  | m2 | 1088.44
16 | KNNR 6 0101-02 | D-04.01.01 | Koryta wykonywane mechanicznie gł. 20 cm w gruncie kat. II-VI na całej szerokości chodnika
d.4
|  |  | 70.4 | m2 | 70.4
17 | KNR 4-04 1103-04 | D-04.01.01 | Wywiezienie gruntu niebudowlanego przy mechanicznym załadowaniu i wyładowaniu samochodem samowyładowczym
d.4
|  |  |  | m3 | 1902.92
18 | KNNR 6 0111-02 | D-04.05.01 | Podbudowy z gruntu stabilizowanego cementem o Rm=5,0 MPa, warstwa o grubości po zagęszczeniu 10 cm -jezdnia, zjazdy i chodnik: 3090+517+69
d.4
|  |  |  | m2 | 4039
19 | KNNR 6 0106-05 | D-04.02.01 | Warstwy odcinające z piasku zagęszczane mechanicznie o grubości 10 cm: pobocze
d.4
|  |  | 983 | m2 | 983
20 | KNNR 6 0104-03 | D-04.02.01 | Warstwy odsączające wykonane i zagęszczane mechanicznie o gr.15 cm
d.4
|  |  | 41 | m2 | 41
21 | KNNR 6 0113-02 | D-04.04.02 | Podbudowa pomocnicza z kruszyw łamanych twardych stabilizowanych mechanicznie 0/31,5 mm o grubości po zagęszczeniu 20 cm - jazdnia, wyspa i zjazdy:5032+41+600
d.4
|  |  |  | m2 | 4073
5 | CPV 45230000-8 |  | ODWODNIENIE
22 | KNR 2-01 0223-03 | D-06.04.01 | Budowa i przebudowa rowów przydrożnych
d.5
|  |  | 20 | m | 20
23 | KNNR 6 0605-06 | D-03.01.03a | Przepusty rurowe pod drogą- rury PEHD o średnicy 40 cm
d.5
|  |  | 30 | m | 30
24 | KNNR 6 0605-03 | D-03.01.03a | Przepusty rurowe pod drogą - ścianki czołowe dla rur o średnicy 40 cm
d.5
|  |  | 2 | szt | 2
6 | CPV 45233220-7 |  | NAWIERZCHNIE
25 | KNNR 6 0502-03 | D-05.03.23 a | Nawierzchnia z kostki brukowej betonowej dwuteowa fazowana szara grubości 8 cm na podsypce cementowo-piaskowej z wypełnieniem spoin piaskiem: jezdnia
d.6
|  |  |  | m2 | 3191
26 | KNNR 6 0502-03 | D-05.03.23 a | Nawierzchnia z kostki brukowej betonowej dwuteowa fazowana czerwona grubości 8 cm na podsypce cementowo-piaskowej z wypełnieniem spoin piaskiem: jezdnia na wyniesieniach i zjazdy: 306+600
d.6
|  |  | 306+600 | m2 | 797
27 | KNNR 6 0502-02 | D-05.03.23 a | Chodniki z kostki brukowej betonowej dwuteowej fazowanej czerwonej grubości 6 cm na podsypce cementowo-piaskowej z wypełnieniem spoin piaskiem
d.6
|  |  | 94.4 | m2 | 66.4
28 | KNNR 6 0204-06 | D-04.04.02b | Nawierzchnie z tłucznia kamiennego - warstwa górna o gr. po uwałowaniu 15 cm - pobocze
d.6
|  |  | 1200 | m2 | 1200
29 | KNNR 6 0302-02 | D-05.03.01 | Nawierzchnie z kostki granitowej 9/11 na podsypce cementowo-piaskowej: wyspa
d.6
|  |  | 41 | m2 | 41
7 | CPV 45233000-9 |  | ROBOTY WYKOŃCZENIOWE
30 | KNNR 6 1305-03 | D-03.02.01 | Regulacja pionowa studzienek dla urządzeń podziemnych przy objętości betonu w jednym miejscu od 0.2 do 0.3 m3
d.7
|  |  | 6 | m3 | 6
8 | CPV 45233290-8, CPV 45233221-4 |  | OZNAKOWANIE DRÓG I URZĄDZENIA BEZPIECZEŃSTWA RUCHU
31 | KNNR 6 0702-01 | D-07.02.01 | Pionowe znaki drogowe - słupki z rur stalowych
d.8
|  |  | 19 | szt. | 19
32 | KNNR 6 0702-05 | D-07.02.01 | Pionowe znaki drogowe - znaki zakazu, nakazu, ostrzegawcze i informacyjne o pow. ponad 0.3 m2
d.8
|  |  | 19 | szt. | 19
33 | BCD-I D-07.01.01.30.33.01 | D-07.01.01 | Oznakowanie poziome jezdni masami chemoutwardzalnymi, grub. warstwy 3-4 mm
d.8
|  |  | 13.67 | m2 | 13.67
9 | CPV- 45233123-7, |  | ELEMENTY ULICY
34 | KNNR 6 0403-03 | D-08.01.01b | Krawężniki betonowe wtopiony o wymiarach 15x22 cm z wykonaniem ław betonowych na podsypce cementowo-piaskowej
d.9
|  |  |  | m | 1752
35 | KNNR 6 0404-05 | D-08.03.01 | Obrzeża betonowe o wymiarach 30x8 cm z wykonaniem ławy betonowej na podsypce cementowo-piaskowej, spoiny wypełnione zaprawą cementową
d.9
|  |  |  | m | 111
10 | CPV-45112710-5 |  | ZIELEŃ DROGOWA
36 | BCD-I D-09.01.01.10.11.02 | D-09.01.01 | Zieleń - wykonanie humusowania gr 15 cm z obsiewem trawą
d.10
|  |  | 2320.5 | m2 | 2320.5
11 | CPV 4523300-9 |  | INWENTARYZACJA POWYKONAWCZA
37 | GG.00-12.01 | GG.00-12.01 | Pomiar powykonawczy zrelizowanie inwestycji drogowej
d.11
|  |  | 1 | km | 1