## Sheet
Lp. | Podstawa | Opis | Jm | Obmiar
1 |  | Dział: Roboty w zakresie przygotowania terenu pod budowę
1.1 | D-01.01.01 KNR-W 2-01 0113-03 9902-01 | Roboty pomiarowe przy liniowych robotach ziemnych - trasa dróg w terenie równinnym - przebudowa | km | 0.605
1.2 | D-01.02.02 KNNR-W 10 2402-02 | Usunięcie warstwy ziemi urodzajnej gr. 15 cm | m2 | 655
1.3 | D-01.02.01 KNR-W 2-01 0108-06 | Mechaniczne karczowanie rzadkich krzaków i podszycia | ha | 0.13
1.4 | D-01.02.01 KNR 2-01 0111-02 | Oczyszczenie terenu z pozostałości po wykarczowaniu (drobne gałęzie, korzenie, kora i wrzos) z wywiezieniem | m2 | 1300
2 |  | Dział: Roboty rozbiórkowe
2.1 | Z-01 KNCK-1 0701-03 | Mechaniczna rozbiórka podbudowy lub nawierzchni drogowej tłuczniowej - grubość warstwy 10 cm | m2 | 3220
2.2 | Z-01 KNR 19-01 0118-13 | Wywóz gruzu spryzmowanego samochodami samowyładowczymi na odl. do 1 km | m3 | 325
2.3 | Z-01 KNR 19-01 0118-14 | Wywóz gruzu spryzmowanego samochodami samowyładowczymi - dodatek za każde dalsze 0,5 km ponad 1 km Krotność = 18 | m3 | 325
3 |  | Dział: Roboty ziemne
3.1 | D-02.00.01 KNNR-W 10 2310-01 | Skarpowanie brzegów rzek, kanałów i rowów wykonywane koparkami z transportem gruntu na odl. do 1 km; grubość zbierania do 15 cm, grunt kat. I-II koparka 0,25 m3 | m2 | 1615
3.2 | D-02.00.01 D-02.01.01 KNR 2-01 0311-01 z.sz. 2.2 | Roboty ziemne poprzeczne z wbudowaniem ziemi w nasyp (kat. gruntu I-II) Grunt uprzednio odspojony. | m3 | 70
3.3 | D-02.00.01 D-04.01.01 KNR 2-31 0101-01 z.o.2.13. 9902-01 | Mechaniczne wykonanie koryta na całej szerokości jezdni i chodników w gruncie kat. I-IV głębokości 20 cm 26-75 pojazdów na godzinę | m2 | 3875
4 |  | Dział: Wykonanie nawierzchni jezdni
4.1 | D-04.06.01 KNR 2-28 0501-01 | Podłoża stabilizowane cementem grubości 15 cm przy ilości cementu 20 kg/m2 | m2 | 3145
4.2 | D-04.02.01 KNK 2-06 0104-03 | Warstwa odsączająca w korycie i na poszerzeniach z zagęszczeniem mechanicznym. Grubość po zagęszczeniu do 15 cm | m3 | 472
4.3 | D-04.04.02 KNR 2-31 0114-07 z.o.2.13. 9902-01 0114-08 | Podbudowa z kruszywa łamanego - warstwa górna o grubości po zagęszczeniu 20 cm 26-75 pojazdów na godzinę | m2 | 3145
4.4 | D-05.03.05b KNR 2-31 0312-01 z.o.2.13. 9902-01 | Nawierzchnia z mieszanek mineralno-bitumicznych żwirowo-piaskowych - warstwa wiążąca asfaltowa - grubość po zagęszczeniu 4 cm 26-75 pojazdów na godzinę | m2 | 3145
4.5 | D-05.03.05a KNR 2-31 0312-05 z.o.2.13. 9902-01 0312-06 | Nawierzchnia z mieszanek mineralno-bitumicznych żwirowo-piaskowych - warstwa ścieralna asfaltowa - grubość po zagęszczeniu 4 cm 26-75 pojazdów na godzinę | m2 | 3145
5 |  | Dział: Wykonanie nawierzchni zjazdów
5.1 | D-04.06.01 KNR 2-28 0501-01 | Podłoża stabilizowane cementem grubości 15 cm przy ilości cementu 20 kg/m2 | m2 | 670
5.2 | D-04.02.01 KNK 2-06 0104-03 | Warstwa odsączająca w korycie i na poszerzeniach z zagęszczeniem mechanicznym. Grubość po zagęszczeniu do 15 cm | m3 | 101
5.3 | D-04.04.02 KNR 2-31 0114-07 z.o. 2.12. 9901-02 z.o.2.13. 9902-01 0114-08 | Podbudowa z kruszywa łamanego - warstwa górna o grubości po zagęszczeniu 20 cm - roboty na poszerzeniach, przekopach lub pasach węższych niż 2.5 m 26-75 pojazdów na godzinę | m2 | 670
5.4 | D-05.03.05b KNR 2-31 0312-01 z.o. 2.12. 9901-04 z.o.2.13. 9902-01 | Nawierzchnia z mieszanek mineralno-bitumicznych żwirowo-piaskowych - warstwa wiążąca asfaltowa - grubość po zagęszczeniu 4 cm - roboty na poszerzeniach, przekopach lub pasach węższych niż 2.5 m 26-75 pojazdów na godzinę | m2 | 670
5.5 | D-05.03.05a KNR 2-31 0312-05 z.o. 2.12. 9901-04 z.o.2.13. 9902-01 0312-06 | Nawierzchnia z mieszanek mineralno-bitumicznych żwirowo-piaskowych - warstwa ścieralna asfaltowa - grubość po zagęszczeniu 4 cm - roboty na poszerzeniach, przekopach lub pasach węższych niż 2.5 m 26-75 pojazdów na godzinę | m2 | 670
6 |  | Dział: Wykonanie poboczy
6.1 | D-04.06.01 KNR 2-28 0501-01 | Podłoża stabilizowane cementem grubości 15 cm przy ilości cementu 20 kg/m2 | m2 | 605
6.2 | D-04.04.02 KNR 2-31 0114-07 z.o. 2.12. 9901-02 z.o.2.13. 9902-01 0114-08 | Podbudowa z kruszywa łamanego - warstwa górna o grubości po zagęszczeniu 20 cm - roboty na poszerzeniach, przekopach lub pasach węższych niż 2.5 m 26-75 pojazdów na godzinę | m2 | 605
7 |  | Dział: Roboty wykończeniowe
7.1 | D-07.02.01 KNR 2-25 0419-02 | Słupki do znaków drogowych z rur stalowych o śr.70 mm - budowa | szt. | 4
7.2 | D-07.02.01 KNR 2-25 0420-01 | Znaki drogowe płaskie - budowa | szt. | 7
7.3 | D-09.01.01 KNR 2-02 1901-08 | Umocnienie dna i skarp zbiorników terenowych ziemią obsianą trawą | m2 | 1615
8 |  | Dział: Inwentaryzacja powykonawcza
8.1 | D-01.01.01 KNR-W 2-01 0113-03 9902-01 | Roboty pomiarowe przy liniowych robotach ziemnych - trasa dróg w terenie równinnym - przebudowa | km | 0.605
Dokument został opracowany przy pomocy eKoszt. |  |  |  |  | 1/1