## PR
Przedmiar Robót b. drogowa)
„Rozbudowa ul. Kresowej w Toruniu/ ul. Toruńskiej w Grębocinie na odcinku od drogi krajowej nr 15 do ul. Iławskiej w Toruniu”
L.p. | Podstawa wyceny | Opis | Jedn. obm. | Ilość | Cena jedn. | Wartość
1 | 2 | 3 | 4 | 5 | 6 | 7
1. Roboty pomiarowe
1 | D-01.01.01 | Roboty pomiarowe przy liniowych robotach ziemnych (drogi). Trasa dróg w terenie równinnym | km
2. Roboty rozbiórkowe
2 | D-01.02.04 | Rozebranie krawężników betonowych | mb
3 | D-01.02.04 | Rozebranie ławy betonowej pod krawężnikami (434,5*0,065) | m3
4 | D-01.02.04 | Rozebranie oporników betonowych | mb
5 | D-01.02.04 | Rozebranie obrzeży betonowych | mb
6 | D-01.02.04 | Rozebranie ławy betonowej pod krawężnikami ((67,5+54)*0,05) | m3
7 | D-01.02.04 | Rozebranie chodnika z płytek betonowych ułożonych na podsypce cementowo - piaskowej o łącznej grubości 10 cm | m2
8 | D-01.02.04 | Rozebranie jezdni z betonu asfaltowego wraz z podbudowąna średnią grubość 15 cm (5+10cm). | m2
9 | D-01.02.04 | Rozebranie zjazdów z betonu cementowego na średnią grubość 10 cm. | m2
10 | D-01.02.04 | Załadunek elementów betonowych i destruktu pozyskanych z rozbiórki wraz z transportem na odległość do 10 km i kosztami utylizacji. | m3
3. Krawężniki, obrzeża, oporniki, ławy betonowe
11 | D-08.01.02 | Krawężnik betonowy prosty o wymiarach 15x30cm | m
12 | D-08.01.02 | Krawężnik betonowy łukowy (r<=12,0m) o wymiarach 15x30cm | m
13 | D-08.01.01 | Ława z betonu C12/15 z oporem pod krawężnik betonowy (0,065m2) | m3
14 | D-08.01.02 | Opornik betonowy o wymiarach 12x25cm | m
15 | D-08.01.01 | Ława z betonu C12/15 z oporem pod opornik betonowy (106*0,050m2) | m3
16 | D-08.01.01 | Ława z betonu C12/15 z oporem pod opornik betonowy (263*0,033m2) | m3
17 | D-08.01.02 | Krawężnik betonowy wjazdowy o wymiarach 15x22cm | m
18 | D-08.01.01 | Ława z betonu C12/15 z oporem pod krawężnik wjazdowy betonowy (330*0,059m2) | m3
19 | D-08.03.01 | Obrzeże betonowe o wymiarach 8x30cm | m
20 | D-08.01.01 | Ława z betonu C12/15 z oporem pod obrzeże betonowy (0,012m2) | m3
4. Jezdnia ul.Kresowej/ ul.Toruńskiej
21 | D-04.01.01 | Korytowanie podłoża w gr. kat. I-IV - głębokość 67cm | m2
22 | D-04.01.01 | Korytowanie podłoża w gr. kat. I-IV - głębokość 52 cm | m2
23 | D-04.01.01 | Korytowanie podłoża w gr. kat. I-IV - głębokość 47 cm | m2
24 | D-04.02.01a | Warstwa odcinajaca z geowłókniny | m2
25 | D-04.05.01a | Warstwa ulepszonego podłoża z gruntu stabilizowanego spoiwem hydraulicznym C0,4/0,5 - 25 cm | m2
26 | D-04.05.01a | Warstwa ulepszonego podłoża z gruntu stabilizowanego spoiwem hydraulicznym C0,4/0,5 - 15 cm | m2
27 | D-04.05.01a | Podbudowa pomocnicza z mieszanki kruszywa związanego hydraulicznie cementem C3/4- 10 cm | m2
28 | D-04.04.02b | Podbudowa zasadnicza z kruszywa niezwiązanego 0-31,5mm C50/30- 20 cm | m2
29 | D-04.03.01 | Oczyszczenie nawierzchni drogowych bitumicznych | m2
30 | D-04.03.01 | Skropienie nawierzchni drogowych emulsją w ilości 0,5kg/m2 | m2
31 | D-04.07.01 | Podbudowa zasadnicza z betonu asfaltowego gr. 7 cm | m2
32 | D-04.03.01 | Oczyszczenie nawierzchni drogowych bitumicznych | m2
33 | D-04.03.01 | Skropienie nawierzchni drogowych bitumicznych emulsją w ilości 0,2kg/m2 | m2
34 | D-05.03.05a | Warstwa ścieralna z betonu asfaltowego gr. 5 cm | m2
5. Chodniki
35 | D-04.01.01 | Korytowanie podłoża w gr. kat. I-IV - głębokość 36 cm | m2
36 | D-04.01.01 | Korytowanie podłoża w gr. kat. I-IV - głębokość 26 cm | m2
37 | D-04.02.01 | Warstwa odsączająca z piasku średniego o k>8 m/dobę gr. 10cm | m2
38 | D-04.04.02b | Podbudowa z mieszanki kruszywa niezwiązanego 0-31,5 mm gr. 15 cm | m2
39 | D-05.03.23 | Nawierzchnia chodnikami z kostki betonowej wibroprasowanej gr. 8 cm szarej na podsypce cementowo-piaskowej grubości 30 mm z wypełnieniem spoin piaskiem | m2
6. Zjazdy z kostki betonowej
40 | D-04.01.01 | Korytowanie podłoża w gr. kat. I-IV - głębokość 46 cm | m2
41 | D-04.01.01 | Korytowanie podłoża w gr. kat. I-IV - głębokość 36 cm | m2
42 | D-04.02.01 | Warstwa ulepszonego podłoża z gruntu stabilizowanego spoiwem hydraulicznym C0,4/0,5 - 15 cm | m2
43 | D-04.04.02b | Podbudowa z mieszanki kruszywa niezwiązanego 0-31,5 mm gr. 20 cm | m2
44 | D-05.03.23 | Nawierzchnia zjazdów z kostki betonowej czerwonej gr. 8 cm czarne na podsypce cementowo-piaskowej grubości 30 mm z wypełnieniem spoin piaskiem | m2
7. Ułożenie żelbetowego progu zwalniającego
45 | D-04.01.01 | Korytowanie podłoża w gr. kat. I-IV - głębokość 70 cm | m2
46 | D-04.01.01 | Korytowanie podłoża w gr. kat. I-IV - głębokość 50 cm | m2
47 | D-04.01.01 | Korytowanie podłoża w gr. kat. I-IV - głębokość 49 cm | m2
48 | D-08.07.01a | Sinusoidalny próg zwalniający o konstrukcji żelbetowej min. 12 cm max 24 cm układany na podsypce cementowo-piaskowej grubości 30 mm z wypełnieniem spoin piaskiem | m2
8. Roboty ziemne
49 | D-02.01.01 | Wykonanie wykopów gruntach nieskalistych, kat. I-IV | m3
50 | D-04.01.01 | Załadunek z wywiezieniem nadmiaru gruntu z wykopów na odległość do 10 km | m3
9. Konstrukcja oporowa
51 |  | Elementy prefabrykowane | m
52 |  | Płyty ażurowe | m2
53 |  | Fundament pod konstrukcję oporową | m3
10. Inne
54 |  | Obsianie trawami na humusie gr. 10cm | m2
55 |  | Otoczaki ozdobne frakcji 40-60mm | m3
56 | D-07.02.01 | Montaż oznakowania pionowego (wykaz znaków wg projektu stałej organizacji ruchu) | szt
57 | D-07.01.01 | Wykonanie oznakowania poziomego grubowarstwowego kolor biały | m2
58 | D-03.02.01 | Regulacja wysokościowa studni kanalizacyjnych | szt
59 | ST_T.08.01.02 | Prefabrykowane elementy betonowe | szt.
60 | kalk.indyw. | Montaż i demontaż elementów tymczasowej organizacji ruchu wraz z wykonaniem projektu | kpl
61 | kalk.indyw. | Wykonanie projektu powykonawczego wraz z inwentaryzacją geodezyjną | kpl
62 |  | Roboty nieprzewidziane od poz. 1 do poz. (3%) | %
Wartość NETTO
VAT [%]
Wartość BRUTTO